## Sheet1
项次 | 子项物料编码 | 子项物料名称 | 子项规格型号 | 单位 | 品牌 | 标段 | 招采数量
109 | 03.01.0000 | 肖特基二极管/Schottky diodes | LMBR0540T1G，40V,0.5A,SOD123 | PCS | LRC | 晶体管 | 33000
110 | 03.02.0000 | 快恢复二极管/fast recovery diode | HER303,200V,3A,50ns,DO-201AD,STAR | PCS | STAR SEA、KS、MIC、MDD | 晶体管 | 26000
111 | 03.02.0002 | 快恢复二极管/fast recovery diode | MUR6060PT，600V，60A，TO247 | PCS | 扬州扬杰电子 | 晶体管 | 29100
112 | 03.03.0000 | 开关二极管/switching diode | BAV99LT1G,75V,0.15A,4ns,SOT23 | PCS | PANJIT、LRC | 晶体管 | 85000
113 | 03.03.0002 | 开关二极管/switching diode | 1N4148W,100V,150mA,4.0ns,SOD-123 | PCS | PANJIT、江苏长电、JCST、 YANGJIE(扬杰) | 晶体管 | 127000
114 | 03.03.0003 | 开关二极管/switching diode | ES1D,200V 1A,35ns SMA， PANJIT | PCS | PANJIT、MDD | 晶体管 | 68000
115 | 03.03.0005 | 贴片二极管/SMD diode | SS24B,2A,40V,SMB | PCS | 山东晶导微电子有限公司 | 晶体管 | 19400
116 | 03.03.0006 | 贴片二极管/SMD diode | ES2JB,2A,600V,SMB | PCS | 山东晶导微电子有限公司 | 晶体管 | 48500
117 | 03.03.0007 | 贴片二极管/SMD diode | ES5JC,600V,5A,SMC | PCS | 山东晶导微电子有限公司 | 晶体管 | 9700
118 | 03.03.0008 | 贴片二极管/SMD diode | K14,1A，40V，SOD-123 | PCS | 不凡电子、MDD | 晶体管 | 38800
119 | 03.03.0009 | 贴片二极管/SMD diode | SS14,1A,40V,SMA | PCS | 山东晶导微电子有限公司 | 晶体管 | 19400
120 | 03.03.0010 | 贴片二极管/SMD diode | ES1J,1A,600V,SMA | PCS | 山东晶导微电子有限公司 | 晶体管 | 58200
121 | 03.03.0011 | 贴片双二极管/SMD double diode | LBAT54SLT1G,30V,200mA,SOT-23 | PCS | LRC | 晶体管 | 19400
122 | 03.03.0012 | 贴片二极管/SMD diode | M7，1A,1KV,SMA | PCS | 不凡电子、MDD | 晶体管 | 29100
123 | 03.03.0013 | 稳压二极管/Zener diode | LBZT52C10T1G,10V,0.5W,SOD123 | PCS | LRC | 晶体管 | 9700
124 | 03.03.0014 | TVS 双向二极管/TVS Bidirectional Diode | SMBJ6.8CA，600W | PCS | 扬州扬杰电子科技股份有限公司 | 晶体管 | 9700
125 | 03.03.0015 | 贴片三极管/SMD transistor | NPN三极管，S8050 25V,0.5A SOT-23 | PCS | 江苏长江电气有限公司 | 晶体管 | 48500
126 | 03.03.0016 | 贴片三极管/SMD transistor | PNP三极管，S8550 25V,0.5A SOT-23 | PCS | 江苏长江电气有限公司 | 晶体管 | 38800
127 | 03.05.0000 | 稳压二极管/Zener diode | LBZT52C30T1G,30V,0.5W,SOD-123 | PCS | LRC | 晶体管 | 19400
128 | 03.05.0001 | 稳压二极管/Zener diode | LBZT52C5V1T1G,5.1V,0.5W,SOD123 | PCS | LRC | 晶体管 | 13000
129 | 03.08.0001 | NPN三极管/NPN transistor | LMBT2222ALT1G,40V,600mA,225mW,SOT-23 | PCS | LRC | 晶体管 | 29100
130 | 03.09.0000 | PNP三极管/PNP transistor | 2SA1013,-160V,-1A,TO-92,TOSHIBA | PCS | TOSHIBA、JCST、CJ | 晶体管 | 5200
131 | 03.09.0002 | PNP三极管/PNP transistor | MMBT5401,-150V,-600mA,300mW,SOT23 | PCS | JCST(长电) | 晶体管 | 19400
132 | 03.10.0000 | 贴片三极管/SMD transistor | MMBTA42,300V,300mA,SOT-23 | PCS | 江苏长江电气有限公司 | 晶体管 | 29100
133 | 03.10.0001 | 贴片三极管/SMD transistor | MMBTA92，-300V,-0.2A, SOT-23 | PCS | 江苏长江电气有限公司 | 晶体管 | 9700
134 | 037.02.0011 | 肖特基二极管 | 肖特基二极管 SS210 100V 2A 0.85V 150℃ DO-214AC/SMA RoHS | PCS | 星海（STAR SEA） | 晶体管 | 9700
135 | 037.05.0003 | 发光二极管 | 发光二极管 19-213/Y2C-CQ2R2L/3T 黄色 90~180mcd@20mA -40℃~+85℃ 0603 EVERLIGHT(台湾亿光) RoHS | PCS | EVERLIGHT(台湾亿光) | 晶体管 | 9700
136 | 037.07.0010 | 稳压管二极管 | 稳压管二极管 LBZT52C15T1G 15V@5mA 0.5W 150℃ ±10％ SOD-123 LRC RoHS | PCS | LRC | 晶体管 | 19400
137 | 037.07.0011 | 稳压管二极管 | 稳压管二极管 LBZT52C7V5T1G 7.5V@5mA 0.5W 150℃ ±10％ SOD-123 RoHS | PCS | LRC | 晶体管 | 9700
138 | 037.08.0003 | 瞬态抑制二极管 | 瞬态抑制二极管 LGSOT12CLT1G 单向 12V 13.3V 19V 150℃ SOT-23 12C RoHS | PCS | LRC | 晶体管 | 58200
139 | 037.10.0011 | 三极管 | 三极管 KTC4379 NPN 50V 1A 150℃ SOT-89-3L UY RoHS | PCS | JCST(长电) | 晶体管 | 38800
140 | 037.10.0012 | 三极管 | 三极管 KTA1666 PNP -50V -2A 150℃ SOT-89-3L WY RoHS | PCS | JCST(长电) | 晶体管 | 48500

## Sheet2
标段
MOS管
PCB
PCBA
变压器
插件电容
电感
电器件
电阻
端子、连接器
风扇
集成电路
晶体管
散热器
显示屏